## Feuille 1
SCL070 |  | U | Dispositif d'ancrage encastré dans la structure en béton armé.
Dispositif d'ancrage à encastrer en toiture inclinée, de 850 mm de longueur, constitué de sangle en polyester; 1 ganse à une extrémité et 1 anneau à l'autre extrémité, pour assurer jusqu'à deux travailleurs.
Code interne | Désignation |  |  | Quantité | Unité | Prix unitaire | Prix total
mt50spd020a | Dispositif d'ancrage à encastrer en toiture inclinée, de 850 mm de longueur, constitué de sangle en polyester; 1 ganse à une extrémité et 1 anneau à l'autre extrémité, classe A2, pour la fixation à une tige de la structure en béton armé, de 12 mm de diamètre minimal et 1000 mm de longueur minimale, par l'extrémité de la ganse et avant le bétonnage. |  |  | 1 | U | 4426.46 | 4426.46
mo106 | Ouvrier d'exécution I/OE1 construction. |  |  | 0.117 | h | 558.19 | 65.31
| Moyens auxiliaires |  |  | 2 | % | 4491.77 | 89.84
| Coûts indirects |  |  | 3 | % | 4581.61 | 137.45
[6 empty] | Montant total HT: | 4719.06