## Feuille 1
TCB090 | U | Réservoir préfabriqué pour le stockage des granulés.
Réservoir de surface pour stockage des granulés, en tissu synthétique, avec structure et trémie en acier, de 1,70x1,70 m et hauteur réglable de 1,80 à 2,50 m, de 3,2 t de capacité maximum. Totalement monté, connecté et testé.
Code interne |  | Désignation | Quantité | Unité | Prix unitaire | Prix total
mt38cbh045aa |  | Réservoir de surface pour stockage des granulés, en tissu synthétique, avec structure et trémie en acier, de 1,70x1,70 m et hauteur réglable de 1,80 à 2,50 m, de 3,2 t de capacité maximum, avec système automatique d'extraction du combustible. | 1 | U | 2089820 | 2089820
mo003 |  | Compagnon professionnel III/CP2 électricien. | 4.552 | h | 1899.84 | 8648.07
mo102 |  | Ouvrier professionnel II/OP électricien. | 4.552 | h | 1182.99 | 5384.97
|  | Frais de chantier des unités d'ouvrage | 2 | % | 2103860 | 42077.1
Coût d'entretien décennal: 171.674,62F CFA les 10 premières années. |  |  |  |  | Montant total HT: | 2145930