## Feuille 1
TIX010 | U | Extincteur.
Extincteur portable de poussière chimique ABC polyvalente antibraise, avec pression incorporée, d'efficacité 34A-233B-C, avec 9 kg d'agent extincteur, placée dans armoire avec porte à vitrer.
Code interne |  | Désignation | Quantité | Unité | Prix unitaire | Prix total
mt41ixi010b |  | Extincteur portable de poussière chimique ABC polyvalente antibraise, avec pression incorporée, d'efficacité 34A-233B-C, avec 9 kg d'agent extincteur, avec manomètre et tuyau avec embout diffuseur, selon NF EN 3. | 1 | U | 42920.3 | 42920.3
mt41ixw010b |  | Armoire métallique avec porte à vitrer, de 700x280x210 mm, pour extincteur à poudre de 6 à 12 kg. | 1 | U | 55731.1 | 55731.1
mt41ixw020 |  | Vitre incolore de 4 mm d'épaisseur. | 0.194 | m² | 12589.39 | 2442.34
mo113 |  | Ouvrier d'exécution I/OE1 construction. | 0.34 | h | 679.23 | 230.94
|  | Coûts directs complémentaires | 2 | % | 101324.68 | 2026.49
Coût d'entretien décennal: 377.231,77F CFA les 10 premières années. |  |  |  |  | Montant total HT: | 103351.17