## Feuille 1
TLC010 | m |  | Câble électrique de 300/700 V de tension nominale.
Câble multipolaire 2x1,5 CR1-C1, sa tension assignée étant de 300/500V, avec résistance au feu, sans halogènes, avec conducteur de cuivre de 1,5 mm² de section, avec isolation de silicone élastomère, gaine en composé thermoplastique à base de polyoléfine de couleur orange, à faible émission de fumées et de gaz corrosifs. Comprend les accessoires et les éléments de fixation.
Code interne |  | Désignation |  | Quantité | Unité | Prix unitaire | Prix total
mt35cun450a |  | Câble multipolaire 2x1,5 CR1-C1, sa tension assignée étant de 300/500V, avec résistance au feu, sans halogènes, avec conducteur de cuivre de 1,5 mm² de section, avec isolation de silicone élastomère, gaine en composé thermoplastique à base de polyoléfine de couleur orange, à faible émission de fumées et de gaz corrosifs, selon NFC 33-310. |  | 1 | m | 1104.68 | 1104.68
mo003 |  | Compagnon professionnel III/CP2 électricien. |  | 0.114 | h | 1899.84 | 216.58
|  | Frais de chantier des unités d'ouvrage |  | 2 | % | 1321.26 | 26.43
Coût d'entretien décennal: 53,91F CFA les 10 premières années. | [5 empty] | Montant total HT: | 1347.69