## Feuille 1
TXP050 | U | Pose d'un précadre en bois sur l'ossature autoportante.
Mise en place et fixation d'un précadre en bois de pin, simultanées à l'exécution de la cloison et sans le revêtement de sol en place, par pose sur l'ossature autoportante à l'aide de vis, pour fixation postérieure, sur celui-ci, du cadre de la menuiserie extérieure de jusqu'à 2 m² de surface.
Code interne |  |  | Désignation | Quantité | Unité | Prix unitaire | Prix total
mo020 |  |  | Compagnon professionnel III/CP2 construction. | 0.286 | h | 1119.55 | 320.19
mo113 |  |  | Ouvrier d'exécution I/OE1 construction. | 0.286 | h | 679.23 | 194.26
|  |  | Coûts directs complémentaires | 2 | % | 514.45 | 10.29
[6 empty] | Montant total HT: | 524.74