## Feuille 1
BGI020 | m² | Treillis soudé.
Treillis soudé 150x300 mm et Ø 8,0-6,0 mm, en acier Fe E 500, placé sur chantier, pour mur de soutènement H<3 m.
Code interne |  |  | Désignation | Quantité | Unité | Prix unitaire | Prix total
mt07ame100gfh |  |  | Treillis soudé 150x300 mm, fils porteurs de 8 mm de diamètre et fils de répartition de 6 mm de diamètre, en acier Fe E 500. | 1.2 | m² | 2070.24 | 2484.29
mt08var050 |  |  | Fil de fer galvanisé pour attacher, de 1,30 mm de diamètre. | 0.02 | kg | 728.19 | 14.56
mo042 |  |  | Compagnon professionnel III/CP2 ferrailleur. | 0.037 | h | 926.08 | 34.26
mo088 |  |  | Ouvrier professionnel II/OP ferrailleur. | 0.037 | h | 557.31 | 20.62
|  |  | Moyens auxiliaires | 2 | % | 2553.73 | 51.07
|  |  | Coûts indirects | 3 | % | 2604.8 | 78.14
Coût d'entretien décennal: 53,66F CFA les 10 premières années. | [5 empty] | Montant total HT: | 2682.94