## Feuille 1
BGI050 | m³ | Béton à ferrailler dans les radiers.
Béton à ferrailler dans les radiers, BCN: CPJ-CEM II/A 32,5 - TP - B 30 - 15/25 - E: 2a - BA - P 18-305, confectionné sur le chantier, et coulage avec des moyens manuels.
Code interne |  |  | Désignation | Quantité | Unité | Prix unitaire | Prix total
mt08aaa010a |  |  | Eau. | 0.189 | m³ | 1117.84 | 211.27
mt01arg000a |  |  | Sable criblé. | 0.402 | m³ | 16908.4 | 6797.18
mt01arg001ar |  |  | Gros granulats homogénéisés, de taille maximale 15/25 mm. | 0.755 | m³ | 18056.7 | 13632.81
mt08cem000a |  |  | Ciment gris en sacs. | 483 | kg | 81.23 | 39234.09
mq06hor010 |  |  | Bétonnière électrique avec une capacité de gâchage de 160 l. | 0.693 | h | 1703.07 | 1180.23
mo045 |  |  | Compagnon professionnel III/CP2 bétonneur. | 0.438 | h | 1843.02 | 807.24
mo092 |  |  | Ouvrier professionnel II/OP bétonneur. | 0.526 | h | 1180.83 | 621.12
mo113 |  |  | Ouvrier d'exécution I/OE1 construction. | 1.314 | h | 1092.56 | 1435.62
mo112 |  |  | Ouvrier d'exécution I/OE2 construction. | 1.377 | h | 1110.44 | 1529.08
|  |  | Frais de chantier des unités d'ouvrage | 2 | % | 65448.64 | 1308.97
Coût d'entretien décennal: 1.468,67F CFA les 10 premières années. | [5 empty] | Montant total HT: | 66757.61