## Feuille 1
BGM010 | m³ | Mur de soutènement en maçonnerie de pierre.
Mur de soutènement des terres en maçonnerie ébauchée de pierre granitique, à une face visible, de 20 à 50 cm d'épaisseur et de jusqu'à 3 m de hauteur, sans comprendre la fondation.
Code interne | Désignation |  | Quantité | Unité | Prix unitaire | Prix total
mt09mor010c | Mortier de ciment CEM II/B-P 32,5 N type M-5, confectionné sur site avec 250 kg/m³ de ciment et une proportion en volume 1/6. |  | 0.3 | m³ | 76055.38 | 22816.61
mt08cem010b | Ciment Portland CEM I 32,5 R, en sacs, selon NF EN 197-1. |  | 2 | kg | 72.82 | 145.64
mt06mab010c | Moellons granitique ébauchés pour maçonnerie en pierre, taillés sur leur seule face visible. |  | 1.2 | m³ | 54113.7 | 64936.44
mt36tie010da | Tube en PVC, série B, de 75 mm de diamètre et 3 mm d'épaisseur, avec extrémité évasée, selon NF EN 1329-1. |  | 0.05 | m | 2930.86 | 146.54
mo040 | Compagnon professionnel III/CP2 VRD espaces publics. |  | 0.237 | h | 882.08 | 209.05
mo058 | Ouvrier professionnel II/OP poseur de pierre naturelle. |  | 3.8 | h | 530.66 | 2016.51
mo021 | Compagnon professionnel III/CP2 poseur de pierre naturelle. |  | 3.8 | h | 882.08 | 3351.9
| Moyens auxiliaires |  | 3 | % | 93622.69 | 2808.68
| Coûts indirects |  | 3 | % | 96431.37 | 2892.94
Coût d'entretien décennal: 14.898,65F CFA les 10 premières années. |  |  |  |  | Montant total HT: | 99324.31