## Feuille 1
MEF010 | U | Luminaire avec support mural.
Luminaire rectangulaire en aluminium anodisé, de 25 W de puissance maximum, de 1163x200x98 mm, optique à haut rendement de technologie led, support mural en acier inoxydable AISI 304 et 24 DEL de 1 W, classe de protection I, degré de protection IP66; fixé mécaniquement au parement vertical. Comprend, les accessoires et les éléments de fixation.
Code interne |  | Désignation | Quantité | Unité | Prix unitaire | Prix total
mt34est010a |  | Luminaire rectangulaire en aluminium anodisé, de 25 W de puissance maximum, de 1163x200x98 mm, optique à haut rendement de technologie led, support mural en acier inoxydable AISI 304 et 24 DEL de 1 W, classe de protection I, degré de protection IP66, y compris les chevilles et les vis de fixation. | 1 | U | 1117490 | 1117490
mq07cce010a |  | Camion avec nacelle élévatrice à bras articulé de 16 m de hauteur maximale de travail et 260 kg de charge maximale. | 0.22 | h | 27397.3 | 6027.4
mo003 |  | Compagnon professionnel III/CP2 électricien. | 0.313 | h | 1899.84 | 594.65
mo102 |  | Ouvrier professionnel II/OP électricien. | 0.313 | h | 1182.99 | 370.28
|  | Frais de chantier des unités d'ouvrage | 2 | % | 1124480 | 22489.6
Coût d'entretien décennal: 607.894,43F CFA les 10 premières années. |  |  |  |  | Montant total HT: | 1146970