## Feuille 1
MSV010 | U |  | Parking pour vélos, en acier inoxydable.
Parking pour vélos en acier inoxydable modèle Montana "SANTA & COLE", de 275 cm de longueur, fixé à une surface support (non comprise dans ce prix).
Code interne |  | Désignation |  | Quantité | Unité | Prix unitaire | Prix total
mt52asc020a |  | Parking pour vélos modèle Montana "SANTA & COLE" pour 4 vélos, de 275 cm de longueur, composé de 4 supports en tube en acier inoxydable AISI 304 finition suédée de 33 mm de diamètre, profilés aux extrémités pour fixation au revêtement et pince d'union entre deux supports, en acier inoxydable AISI 304 finition suédée et polyamide de couleur noire, y compris les boulons d'ancrage. |  | 1 | U | 1029820 | 1029820
mt09reh330 |  | Mortier de résine époxy avec sable de silice, à durcissement rapide, pour remplissage des ancrages. |  | 0.2 | kg | 3293.85 | 658.77
mo041 |  | Compagnon professionnel III/CP2 VRD espaces publics. |  | 0.506 | h | 1047.01 | 529.79
mo087 |  | Ouvrier professionnel II/OP VRD espaces publics. |  | 0.506 | h | 667.51 | 337.76
|  | Frais de chantier des unités d'ouvrage |  | 2 | % | 1031340 | 20626.9
Coût d'entretien décennal: 220.913,89F CFA les 10 premières années. | [5 empty] | Montant total HT: | 1051970