## Feuille 1
MSV020 | U | Parking pour vélos, en acier corten.
Parking pour vélos, de plaque d'acier corten modèle Táctil "SANTA & COLE", fixé à une base de béton BCN: CPJ-CEM II/A 32,5 - P - B 20 - 15/25 - E: 1 - NA - P 18-305.
Code interne |  |  | Désignation | Quantité | Unité | Prix unitaire | Prix total
mt52asc030a |  |  | Parking pour vélos modèle Táctil "SANTA & COLE", pour 2 vélos, de plaque d'acier corten finition grenaillage silhouettée par oxycoupage, y compris les boulons d'ancrage. | 1 | U | 171636 | 171636
mt10hmf040qaed |  |  | Béton non armé prêt à l'emploi BCN: CPJ-CEM II/A 32,5 - TP - B 20 - 15/25 - E: 1 - NA - P 18-305. | 0.25 | m³ | 63367.6 | 15841.9
mt09reh330 |  |  | Mortier de résine époxy avec sable de silice, à durcissement rapide, pour remplissage des ancrages. | 0.2 | kg | 3293.85 | 658.77
mo041 |  |  | Compagnon professionnel III/CP2 VRD espaces publics. | 0.632 | h | 1047.01 | 661.71
mo087 |  |  | Ouvrier professionnel II/OP VRD espaces publics. | 0.632 | h | 667.51 | 421.87
|  |  | Frais de chantier des unités d'ouvrage | 2 | % | 189221 | 3784.41
Coût d'entretien décennal: 52.497,34F CFA les 10 premières années. | [5 empty] | Montant total HT: | 193005