## Feuille 1
MSV030 | U |  | Parking pour vélos, en mousse de polyuréthane.
Parking pour vélos en mousse de polyuréthane modèle Key "SANTA & COLE", couleur grise anthracite, fixé à une surface support (non comprise dans ce prix).
Code interne |  | Désignation |  | Quantité | Unité | Prix unitaire | Prix total
mt52asc040b |  | Parking pour vélos modèle Key "SANTA & COLE", pour 2 vélos, avec corps en mousse de polyuréthane couleur grise anthracite, structure intérieure de profilés en acier et base en fonte d'aluminium peinte de couleur grise, y compris les boulons d'ancrage. |  | 1 | U | 167550 | 167550
mt09reh330 |  | Mortier de résine époxy avec sable de silice, à durcissement rapide, pour remplissage des ancrages. |  | 0.2 | kg | 3293.85 | 658.77
mo041 |  | Compagnon professionnel III/CP2 VRD espaces publics. |  | 0.379 | h | 1047.01 | 396.82
mo087 |  | Ouvrier professionnel II/OP VRD espaces publics. |  | 0.379 | h | 667.51 | 252.99
|  | Frais de chantier des unités d'ouvrage |  | 2 | % | 168858 | 3377.17
Coût d'entretien décennal: 63.210,41F CFA les 10 premières années. | [5 empty] | Montant total HT: | 172235