## Feuille 1
MSV050 | U | Parking pour vélos, en acier.
Parking pour 5 vélos, constitué de structure de tube en acier zingué bichromé de 40 mm de diamètre et 2 mm d'épaisseur, de 1,80x0,75 m, fixé à une base de béton BCN: CPJ-CEM II/A 32,5 - P - B 20 - 15/25 - E: 1 - NA - P 18-305.
Code interne |  |  | Désignation | Quantité | Unité | Prix unitaire | Prix total
mt10hmf040qaeg |  |  | Béton non armé prêt à l'emploi BCN: CPJ-CEM II/A 32,5 - P - B 20 - 15/25 - E: 1 - NA - P 18-305. | 0.3 | m³ | 60367.9 | 18110.4
mt52apb010k |  |  | Parking pour 5 vélos, constitué de structure de tube en acier zingué bichromé de 40 mm de diamètre et 2 mm d'épaisseur, de 1,80x0,75 m, avec rondelle d'arrêt inférieur, y compris éléments de fixation. | 1 | U | 175723 | 175723
mo041 |  |  | Compagnon professionnel III/CP2 VRD espaces publics. | 1.896 | h | 1047.01 | 1985.13
mo087 |  |  | Ouvrier professionnel II/OP VRD espaces publics. | 1.896 | h | 667.51 | 1265.6
|  |  | Frais de chantier des unités d'ouvrage | 2 | % | 197084 | 3941.68
Coût d'entretien décennal: 79.807,19F CFA les 10 premières années. | [5 empty] | Montant total HT: | 201026