## Feuille 1
MSV050 | U |  | Parking pour vélos, en acier.
Parking pour 7 vélos, constitué de structure de tube en acier zingué bichromé de 40 mm de diamètre et 2 mm d'épaisseur, de 2,50x0,75 m, fixé à une surface support (non comprise dans ce prix).
Code interne |  | Désignation |  | Quantité | Unité | Prix unitaire | Prix total
mt50spl105b |  | Fixation composée d'une cheville chimique, d'une rondelle et d'une vis en acier. |  | 8 | U | 3236.57 | 25892.6
mt52apb010p |  | Parking pour 7 vélos, constitué de structure de tube en acier zingué bichromé de 40 mm de diamètre et 2 mm d'épaisseur, de 2,50x0,75 m, avec rondelle d'arrêt inférieur, y compris éléments de fixation. |  | 1 | U | 200242 | 200242
mo041 |  | Compagnon professionnel III/CP2 VRD espaces publics. |  | 0.758 | h | 1047.01 | 793.63
mo087 |  | Ouvrier professionnel II/OP VRD espaces publics. |  | 0.758 | h | 667.51 | 505.97
|  | Frais de chantier des unités d'ouvrage |  | 2 | % | 227435 | 4548.69
Coût d'entretien décennal: 92.097,33F CFA les 10 premières années. | [5 empty] | Montant total HT: | 231983