## Feuille 1
VPD010 | m² | Revêtement de sol continu drainant, à base de résine époxy.
Revêtement de sol continu drainant constitué d'une couche de mortier réalisé "in situ" à base de résine époxy bicomposant et granulats de 6 à 10 mm de diamètre, de 20 mm d'épaisseur, pour trafic piéton, avec une résistance à la flexotraction de 3 N/mm², une résistance à compression de 6 N/mm² et une capacité drainante de 800 l/(m²·min), résistance au glissement supérieur à 45. Le prix ne comprend pas la base support.
Code interne |  |  | Désignation | Quantité | Unité | Prix unitaire | Prix total
mt47pcd020a |  |  | Résine époxy bicomposant. | 1 | kg | 60780.3 | 60780.3
mt01arg120a |  |  | Granulats de 6 à 10 mm de diamètre. | 30 | kg | 27.36 | 820.8
mq06vib020 |  |  | Règle vibrante de 3 m. | 0.092 | h | 2581.96 | 237.54
mq06cor020 |  |  | Équipement pour découpage de joints dans les dallages en béton. | 0.09 | h | 5252.37 | 472.71
mo041 |  |  | Compagnon professionnel III/CP2 VRD espaces publics. | 0.626 | h | 1770.99 | 1108.64
mo087 |  |  | Ouvrier professionnel II/OP VRD espaces publics. | 0.626 | h | 1135.46 | 710.8
|  |  | Frais de chantier des unités d'ouvrage | 2 | % | 64130.8 | 1282.62
Coût d'entretien décennal: 6.868,40F CFA les 10 premières années. | [5 empty] | Montant total HT: | 65413.4