## Feuille 1
VPP020 | m³ |  | Base granulaire, avec granulats recyclés.
Base granulaire avec grave recyclée de béton, 0/40 mm, et compactage au 95% du Proctor Modifié avec des moyens mécaniques, en couches de 30 cm d'épaisseur, jusqu'à atteindre une densité sèche supérieure ou égale à au 95% du Proctor Modifié de celle maximale obtenue à l'essai Proctor Modifié, pour amélioration des propriétés résistantes du terrain. Le prix ne comprend pas la réalisation de l'essai Proctor Modifié.
Code interne |  | Désignation |  | Quantité | Unité | Prix unitaire | Prix total
mt01zao010a |  | Grave recyclée de béton, de granulométrie comprise entre 0 et 40 mm, fournie par camion. |  | 2.4 | t | 6244.98 | 14988
mq02rot030b |  | Compacteur tandem autopropulsé, de 63 kW, de 9,65 t, largeur de travail 168 cm. |  | 0.11 | h | 22668.1 | 2493.5
mq04dua020b |  | Dumper à décharge frontale de 2 t de charge utile. |  | 0.11 | h | 5125.21 | 563.77
mq02cia020j |  | Camion citerne, de 8 m³ de capacité. |  | 0.011 | h | 58694.3 | 645.64
mo113 |  | Ouvrier d'exécution I/OE1 construction. |  | 0.225 | h | 1140.41 | 256.59
|  | Frais de chantier des unités d'ouvrage |  | 2 | % | 18947.5 | 378.95
[6 empty] | Montant total HT: | 19326.4