## Feuille 1
VSH020 |  | m | Marque routière transversale.
Marque routière transversale continue rétro-réfléchissante à sec, de 40 cm de largeur, réalisée avec une mélange de peinture alkyde de couleur blanche et microsphères de verre, appliquée manuellement.
Code interne | Désignation |  |  | Quantité | Unité | Prix unitaire | Prix total
mt50mvh030a | Peinture alkyde de couleur blanche, selon NF EN 1871. |  |  | 0.29 | kg | 2453.98 | 711.65
mt50mvh100a | Microsphères de verre. |  |  | 0.193 | kg | 1218.86 | 235.24
mq11bar010 | Balayeuse remorquée avec moteur auxiliaire. |  |  | 0.001 | h | 5376.82 | 5.38
mq08war010a | Machine manuelle, pour peinture de marques routières sur la chaussée. |  |  | 0.005 | h | 13095.54 | 65.48
mo041 | Compagnon professionnel III/CP2 VRD espaces publics. |  |  | 0.018 | h | 1119.55 | 20.15
mo087 | Ouvrier professionnel II/OP VRD espaces publics. |  |  | 0.012 | h | 707.04 | 8.48
| Coûts directs complémentaires |  |  | 2 | % | 1046.38 | 20.93
[6 empty] | Montant total HT: | 1067.31