## Feuille 1
XEA020 | U | Support de lignes, en bois.
Poteau en bois de pin de première qualité, de 9 m de hauteur, encastré directement dans sol cohésif.
Code interne |  | Désignation | Quantité | Unité | Prix unitaire | Prix total
mt35pya010d |  | Poteau en bois de pin de première qualité, de 9 m de hauteur, 24 cm de diamètre à la base et 12 cm de diamètre en pointe, finition créosotée, selon NF EN 14229. | 1 | U | 111261 | 111261
mq01exn010i |  | Mini pelleteuse sur pneus, de 37,5 kW. | 0.407 | h | 19808.4 | 8062.01
mq04cag010a |  | Camion grue jusqu'à 6 t de charge maximale. | 0.88 | h | 21433.8 | 18861.7
mo020 |  | Compagnon professionnel III/CP2 construction. | 2.528 | h | 1047.01 | 2646.84
mo077 |  | Ouvrier professionnel II/OP construction. | 2.528 | h | 667.51 | 1687.47
|  | Frais de chantier des unités d'ouvrage | 2 | % | 142519 | 2850.38
Coût d'entretien décennal: 145.369,61F CFA les 10 premières années. |  |  |  |  | Montant total HT: | 145370