## Feuille 1
XEA020 | U | Support de lignes, en bois.
Poteau en bois de pin de première qualité, de 10 m de hauteur, encastré directement dans sol cohésif.
Code interne |  | Désignation | Quantité | Unité | Prix unitaire | Prix total
mt35pya010e |  | Poteau en bois de pin de première qualité, de 10 m de hauteur, 26 cm de diamètre à la base et 13 cm de diamètre en pointe, finition créosotée, selon NF EN 14229. | 1 | U | 133925 | 133925
mq01exn010i |  | Mini pelleteuse sur pneus, de 37,5 kW. | 0.418 | h | 19808.4 | 8279.9
mq04cag010a |  | Camion grue jusqu'à 6 t de charge maximale. | 1.045 | h | 21433.8 | 22398.3
mo020 |  | Compagnon professionnel III/CP2 construction. | 2.781 | h | 1047.01 | 2911.73
mo077 |  | Ouvrier professionnel II/OP construction. | 2.781 | h | 667.51 | 1856.35
|  | Frais de chantier des unités d'ouvrage | 2 | % | 169372 | 3387.43
Coût d'entretien décennal: 172.759,05F CFA les 10 premières années. |  |  |  |  | Montant total HT: | 172759