## Feuille 1
XEA020 | U | Support de lignes, en bois.
Poteau en bois de pin de première qualité, de 12 m de hauteur, encastré directement dans sol cohésif.
Code interne |  | Désignation | Quantité | Unité | Prix unitaire | Prix total
mt35pya010g |  | Poteau en bois de pin de première qualité, de 12 m de hauteur, 26 cm de diamètre à la base et 14 cm de diamètre en pointe, finition créosotée, selon NF EN 14229. | 1 | U | 223944 | 223944
mq01exn010i |  | Mini pelleteuse sur pneus, de 37,5 kW. | 0.44 | h | 19808.4 | 8715.69
mq04cag010a |  | Camion grue jusqu'à 6 t de charge maximale. | 1.43 | h | 21433.8 | 30650.3
mo020 |  | Compagnon professionnel III/CP2 construction. | 3.16 | h | 1047.01 | 3308.55
mo077 |  | Ouvrier professionnel II/OP construction. | 3.16 | h | 667.51 | 2109.33
|  | Frais de chantier des unités d'ouvrage | 2 | % | 268728 | 5374.57
Coût d'entretien décennal: 274.102,94F CFA les 10 premières années. |  |  |  |  | Montant total HT: | 274103