## Feuille 1
XEA060 | U | Support de lignes, métallique en treillis.
Support de lignes, métallique à treillis, de 12 m de hauteur et 1000 daN d'effort nominal, encastrement avec dé de béton dans sol cohésif.
Code interne |  |  | Désignation | Quantité | Unité | Prix unitaire | Prix total
mt35pya050aa |  |  | Support de lignes, métallique à treillis, de 12 m de hauteur et 1000 daN d'effort nominal, composé d'une tête prismatique et d'un tronc pyramidal de section carré. | 1 | U | 540684 | 540684
mt10hmf040qahd |  |  | Béton non armé prêt à l'emploi BCN: CPJ-CEM II/A 32,5 - TP - B 25 - 15/25 - E: 1 - NA - P 18-305. | 1.21 | m³ | 76874.5 | 93018.1
mq01exn010i |  |  | Mini pelleteuse sur pneus, de 37,5 kW. | 0.462 | h | 25266.7 | 11673.2
mq04cag010a |  |  | Camion grue jusqu'à 6 t de charge maximale. | 1.265 | h | 27340 | 34585.1
mo020 |  |  | Compagnon professionnel III/CP2 construction. | 2.879 | h | 1770.99 | 5098.68
mo077 |  |  | Ouvrier professionnel II/OP construction. | 2.879 | h | 1135.46 | 3268.99
|  |  | Frais de chantier des unités d'ouvrage | 2 | % | 688328 | 13766.6
Coût d'entretien décennal: 70.209,46F CFA les 10 premières années. | [5 empty] | Montant total HT: | 702095