## Feuille 1
AAE010 |  | U | Station d'épuration biologique.
Station d'épuration biologique des eaux résiduelles, technologie VFL, capacité pour 50 à 150 utilisateurs (H.E.), charge moyenne de matière organique contaminante (DBO5) de 9 kg/jour et débit maximum d'eau épurée de 20300 litres/jour.
Code interne | Désignation |  |  | Quantité | Unité | Prix unitaire | Prix total
mt46edb010m | Station d'épuration biologique des eaux résiduelles, technologie VFL, capacité pour 50 à 150 utilisateurs (H.E.), charge moyenne de matière organique contaminante (DBO5) de 9 kg/jour et débit maximum d'eau épurée de 20300 litres/jour, équipée d'une station de pompage, un réacteur biologique type AT, un compresseur et un réservoir de boues, selon NF EN 12566-3. |  |  | 1 | U | 38101995.17 | 38101995.17
mq04cag010a | Camion grue de jusqu'à 6 t. |  |  | 1.362 | h | 21667.97 | 29511.78
mo007 | Compagnon professionnel III/CP2 plombier. |  |  | 10.874 | h | 911.75 | 9914.37
mo099 | Ouvrier professionnel II/OP plombier. |  |  | 10.874 | h | 529.67 | 5759.63
mo002 | Compagnon professionnel III/CP2 électricien. |  |  | 2.718 | h | 911.75 | 2478.14
mo094 | Ouvrier professionnel II/OP électricien. |  |  | 2.718 | h | 529.67 | 1439.64
| Moyens auxiliaires |  |  | 2 | % | 38151098.73 | 763021.97
| Coûts indirects |  |  | 3 | % | 38914120.7 | 1167423.62
Coût d'entretien décennal: 16.433.433,17F CFA les 10 premières années. | [5 empty] | Montant total HT: | 40081544.32