## Feuille 1
AAE010 |  | U | Station d'épuration biologique.
Station d'épuration biologique des eaux résiduelles, technologie VFL, capacité pour 70 à 200 utilisateurs (H.E.), charge moyenne de matière organique contaminante (DBO5) de 12 kg/jour et débit maximum d'eau épurée de 27000 litres/jour.
Code interne | Désignation |  |  | Quantité | Unité | Prix unitaire | Prix total
mt46edb010n | Station d'épuration biologique des eaux résiduelles, technologie VFL, capacité pour 70 à 200 utilisateurs (H.E.), charge moyenne de matière organique contaminante (DBO5) de 12 kg/jour et débit maximum d'eau épurée de 27000 litres/jour, équipée d'une station de pompage, un réacteur biologique type AT, un compresseur et un réservoir de boues, selon NF EN 12566-3. |  |  | 1 | U | 40875703.63 | 40875703.63
mq04cag010a | Camion grue de jusqu'à 6 t. |  |  | 1.362 | h | 21667.97 | 29511.78
mo007 | Compagnon professionnel III/CP2 plombier. |  |  | 13.592 | h | 911.75 | 12392.51
mo099 | Ouvrier professionnel II/OP plombier. |  |  | 13.592 | h | 529.67 | 7199.27
mo002 | Compagnon professionnel III/CP2 électricien. |  |  | 2.718 | h | 911.75 | 2478.14
mo094 | Ouvrier professionnel II/OP électricien. |  |  | 2.718 | h | 529.67 | 1439.64
| Moyens auxiliaires |  |  | 2 | % | 40928724.97 | 818574.5
| Coûts indirects |  |  | 3 | % | 41747299.47 | 1252418.98
Coût d'entretien décennal: 17.629.884,56F CFA les 10 premières années. | [5 empty] | Montant total HT: | 42999718.45