## Feuille 1
AAE010 |  | U | Station d'épuration biologique.
Station d'épuration biologique des eaux résiduelles, technologie VFL, capacité pour 400 utilisateurs (H.E.), charge moyenne de matière organique contaminante (DBO5) de 24 kg/jour et débit maximum d'eau épurée de 60000 litres/jour.
Code interne | Désignation |  |  | Quantité | Unité | Prix unitaire | Prix total
mt46edb010q | Station d'épuration biologique des eaux résiduelles, technologie VFL, capacité pour 400 utilisateurs (H.E.), charge moyenne de matière organique contaminante (DBO5) de 24 kg/jour et débit maximum d'eau épurée de 60000 litres/jour, équipée d'une station de pompage, deux réacteurs biologiques type AT, deux compresseurs et un réservoir de boues, selon NF EN 12566-3. |  |  | 1 | U | 91884459.83 | 91884459.83
mq04cag010a | Camion grue de jusqu'à 6 t. |  |  | 2.724 | h | 21667.97 | 59023.55
mo007 | Compagnon professionnel III/CP2 plombier. |  |  | 27.185 | h | 911.75 | 24785.92
mo099 | Ouvrier professionnel II/OP plombier. |  |  | 27.185 | h | 529.67 | 14399.08
mo002 | Compagnon professionnel III/CP2 électricien. |  |  | 2.718 | h | 911.75 | 2478.14
mo094 | Ouvrier professionnel II/OP électricien. |  |  | 2.718 | h | 529.67 | 1439.64
| Moyens auxiliaires |  |  | 2 | % | 91986586.16 | 1839731.72
| Coûts indirects |  |  | 3 | % | 93826317.88 | 2814789.54
Coût d'entretien décennal: 39.622.854,04F CFA les 10 premières années. | [5 empty] | Montant total HT: | 96641107.42