## Feuille 1
AAE010 |  | U | Station d'épuration biologique.
Station d'épuration biologique des eaux résiduelles, technologie VFL, capacité pour 2 à 6 utilisateurs (H.E.), charge moyenne de matière organique contaminante (DBO5) de 0,36 kg/jour et débit maximum d'eau épurée de 810 litres/jour.
Code interne | Désignation |  |  | Quantité | Unité | Prix unitaire | Prix total
mt46edb010b | Station d'épuration biologique des eaux résiduelles, technologie VFL, capacité pour 2 à 6 utilisateurs (H.E.), charge moyenne de matière organique contaminante (DBO5) de 0,36 kg/jour et débit maximum d'eau épurée de 810 litres/jour, équipée d'un réacteur biologique type AT et un compresseur, selon NF EN 12566-3. |  |  | 1 | U | 3391996.41 | 3391996.41
mo007 | Compagnon professionnel III/CP2 plombier. |  |  | 2.718 | h | 911.75 | 2478.14
mo099 | Ouvrier professionnel II/OP plombier. |  |  | 2.718 | h | 529.67 | 1439.64
mo002 | Compagnon professionnel III/CP2 électricien. |  |  | 2.718 | h | 911.75 | 2478.14
mo094 | Ouvrier professionnel II/OP électricien. |  |  | 2.718 | h | 529.67 | 1439.64
| Moyens auxiliaires |  |  | 2 | % | 3399831.97 | 67996.64
| Coûts indirects |  |  | 3 | % | 3467828.61 | 104034.86
Coût d'entretien décennal: 1.464.464,02F CFA les 10 premières années. | [5 empty] | Montant total HT: | 3571863.47