## Feuille 1
AAE010 |  | U | Station d'épuration biologique.
Station d'épuration biologique des eaux résiduelles, technologie VFL, capacité pour 4 à 10 utilisateurs (H.E.), charge moyenne de matière organique contaminante (DBO5) de 0,6 kg/jour et débit maximum d'eau épurée de 1350 litres/jour.
Code interne | Désignation |  |  | Quantité | Unité | Prix unitaire | Prix total
mt46edb010d | Station d'épuration biologique des eaux résiduelles, technologie VFL, capacité pour 4 à 10 utilisateurs (H.E.), charge moyenne de matière organique contaminante (DBO5) de 0,6 kg/jour et débit maximum d'eau épurée de 1350 litres/jour, équipée d'un réacteur biologique type AT et un compresseur, selon NF EN 12566-3. |  |  | 1 | U | 5135224.95 | 5135224.95
mo007 | Compagnon professionnel III/CP2 plombier. |  |  | 4.078 | h | 911.75 | 3718.12
mo099 | Ouvrier professionnel II/OP plombier. |  |  | 4.078 | h | 529.67 | 2159.99
mo002 | Compagnon professionnel III/CP2 électricien. |  |  | 2.718 | h | 911.75 | 2478.14
mo094 | Ouvrier professionnel II/OP électricien. |  |  | 2.718 | h | 529.67 | 1439.64
| Moyens auxiliaires |  |  | 2 | % | 5145020.84 | 102900.42
| Coûts indirects |  |  | 3 | % | 5247921.26 | 157437.64
Coût d'entretien décennal: 2.216.197,15F CFA les 10 premières années. | [5 empty] | Montant total HT: | 5405358.9