## Feuille 1
AAE010 |  | U | Station d'épuration biologique.
Station d'épuration biologique des eaux résiduelles, technologie VFL, capacité pour 15 à 40 utilisateurs (H.E.), charge moyenne de matière organique contaminante (DBO5) de 2,1 kg/jour et débit maximum d'eau épurée de 5250 litres/jour.
Code interne | Désignation |  |  | Quantité | Unité | Prix unitaire | Prix total
mt46edb010h | Station d'épuration biologique des eaux résiduelles, technologie VFL, capacité pour 15 à 40 utilisateurs (H.E.), charge moyenne de matière organique contaminante (DBO5) de 2,1 kg/jour et débit maximum d'eau épurée de 5250 litres/jour, équipée d'un réacteur biologique type AT et deux compresseurs, selon NF EN 12566-3. |  |  | 1 | U | 13516461.66 | 13516461.66
mq04cag010a | Camion grue de jusqu'à 6 t. |  |  | 0.681 | h | 21667.97 | 14755.89
mo007 | Compagnon professionnel III/CP2 plombier. |  |  | 8.155 | h | 911.75 | 7435.32
mo099 | Ouvrier professionnel II/OP plombier. |  |  | 8.155 | h | 529.67 | 4319.46
mo002 | Compagnon professionnel III/CP2 électricien. |  |  | 2.718 | h | 911.75 | 2478.14
mo094 | Ouvrier professionnel II/OP électricien. |  |  | 2.718 | h | 529.67 | 1439.64
| Moyens auxiliaires |  |  | 2 | % | 13546890.11 | 270937.8
| Coûts indirects |  |  | 3 | % | 13817827.91 | 414534.84
Coût d'entretien décennal: 5.835.268,73F CFA les 10 premières années. | [5 empty] | Montant total HT: | 14232362.75