## Feuille 1
ALM030 | m² |  | Claustra maçonné.
Paroi extérieure d'une parcelle avec un mur en maçonnerie de pièce de claustra en béton blanc, de 25x25x10 cm, avec arrêt et main courante, de 12 cm de largeur.
Code interne |  | Désignation |  | Quantité | Unité | Prix unitaire | Prix total
mt08aaa010a |  | Eau. |  | 0.006 | m³ | 983.94 | 5.9
mt01arg005a |  | Sable de carrière, pour mortier préparé sur chantier. |  | 0.015 | t | 11807.23 | 177.11
mt08cem041a |  | Ciment blanc en sacs. |  | 2.5 | kg | 101.53 | 253.83
mt08cal020a |  | Chaux aérée CL-90, en sacs, selon NF EN 459-1. |  | 2.5 | kg | 137.75 | 344.38
mt20ceh010c |  | Pièce de claustra en béton blanc, de 25x25x10 cm. |  | 18 | U | 2496.52 | 44937.36
mt20ceh011c |  | Arrêt et main courante, de 12 cm de largeur, pour mur de pièce de claustra en béton blanc. |  | 0.02 | m | 4656.64 | 93.13
mq06hor010 |  | Bétonnière. |  | 0.01 | h | 1102.01 | 11.02
mo019 |  | Compagnon professionnel III/CP2 VRD espaces privés. |  | 0.709 | h | 882.08 | 625.39
mo111 |  | Ouvrier d'exécution I/OE1 VRD espaces privés. |  | 0.819 | h | 509.9 | 417.61
|  | Moyens auxiliaires |  | 2 | % | 46865.73 | 937.31
|  | Coûts indirects |  | 3 | % | 47803.04 | 1434.09
Coût d'entretien décennal: 4.431,34F CFA les 10 premières années. | [5 empty] | Montant total HT: | 49237.13