## Feuille 1
APA040 |  | U | Douche.
Douche mitigeur pour piscine, de 43 mm de diamètre, en acier inoxydable AISI 304, finition polie brillante, avec pomme de douche, vanne d'ouverture et robinet lave-pieds, fixée à une surface support (non comprise dans ce prix), avec ancrages dotés d'un mécanisme pour connexion équipotentielle.
Code interne | Désignation |  |  | Quantité | Unité | Prix unitaire | Prix total
mt47pep040d | Douche mitigeur pour piscine, de 43 mm de diamètre, en acier inoxydable AISI 304, finition polie brillante, avec pomme de douche, vanne d'ouverture et robinet lave-pieds, ancrages, pièces d'arrêt, enjoliveurs, joints, chevilles et vis. |  |  | 1 | U | 236473.83 | 236473.83
mt47pep041 | Répercussion par installation d'une douche extérieure dans la zone de piscine. Comprend les matériaux nécessaires pour la réalisation du plateau de douche, l'installation d'arrivée d'eau, l'installation d'évacuation et de connexions aux réseaux principaux. |  |  | 1 | U | 318590.99 | 318590.99
mt09reh330 | Mortier de résine époxy avec sable de silice, à durcissement rapide, pour remplissage des ancrages. |  |  | 0.2 | kg | 3283.06 | 656.61
mo107 | Ouvrier professionnel II/OP plombier. |  |  | 1.501 | h | 705.73 | 1059.3
mo041 | Compagnon professionnel III/CP2 VRD espaces publics. |  |  | 7.506 | h | 1119.56 | 8403.42
mo087 | Ouvrier professionnel II/OP VRD espaces publics. |  |  | 2.502 | h | 707.05 | 1769.04
| Majoration des montants |  |  | 2 | % | 566953.19 | 11339.06
| Coûts indirects |  |  | 3 | % | 578292.25 | 17348.77
Coût d'entretien décennal: 208.474,36F CFA les 10 premières années. | [5 empty] | Montant total HT: | 595641.02