## Feuille 1
ECG010 | U | Gargouille en acier inoxydable.
Gargouille en acier inoxydable AISI 304, constituée d'une plaque en L de 100x100 mm, et d'un tuyau de sortie de 45 mm de diamètre et 250 mm de longueur; mise en place avec mastic de silicone neutre; et réalisation et imperméabilisation du joint périphérique avec mastic de polyuréthane, application préalable de l'apprêt.
Code interne |  | Désignation | Quantité | Unité | Prix unitaire | Prix total
mt15sja100 |  | Cartouche de mastic de silicone neutre. | 0.3 | U | 2660.14 | 798.04
mt15res080a |  | Gargouille en acier inoxydable AISI 304, constituée d'une plaque en L de 100x100 mm, et d'un tuyau de sortie de 45 mm de diamètre et 250 mm de longueur. | 1 | U | 101004 | 101004
mt20wwa035 |  | Cartouche de 250 cm³ d' apprêt pour mastics. | 0.016 | U | 4546.88 | 72.75
mt20wwa030 |  | Cartouche de 310 cm³ de mastic de polyuréthane imperméable. | 0.032 | U | 6221.15 | 199.08
mo020 |  | Compagnon professionnel III/CP2 construction. | 0.132 | h | 1770.99 | 233.77
mo113 |  | Ouvrier d'exécution I/OE1 construction. | 0.132 | h | 1092.56 | 144.22
|  | Frais de chantier des unités d'ouvrage | 2 | % | 102451.86 | 2049.04
Coût d'entretien décennal: 14.630,12F CFA les 10 premières années. |  |  |  |  | Montant total HT: | 104500.9