## Feuille 1
ECG010 | U | Gargouille.
Gargouille préfabriquée en béton, couleur blanc, placée avec adhésif cémenteux.
Code interne |  |  | Désignation | Quantité | Unité | Prix unitaire | Prix total
mt20wwa040 |  |  | Adhésif cémenteux flexible et de grande adhérence. | 0.3 | kg | 408.45 | 122.54
mt20gpa010b |  |  | Gargouille préfabriquée en béton, couleur blanc, de 15x50 cm. | 1 | U | 7270.41 | 7270.41
mt20wwa035 |  |  | Pot d'apprêt pour mastics (250 cm³). | 0.016 | U | 4370.41 | 69.93
mt20wwa030 |  |  | Pot de mastic de polyuréthane imperméable (310 cm³). | 0.032 | U | 4288.72 | 137.24
mo020 |  |  | Compagnon professionnel III/CP2 VRD espaces privés. | 0.13 | h | 1119.56 | 145.54
mo113 |  |  | Ouvrier d'exécution I/OE1 VRD espaces privés. | 0.13 | h | 679.23 | 88.3
|  |  | Majoration des montants | 2 | % | 7833.96 | 156.68
|  |  | Coûts indirects | 3 | % | 7990.64 | 239.72
Coût d'entretien décennal: 1.152,25F CFA les 10 premières années. | [5 empty] | Montant total HT: | 8230.36