## Feuille 1
EEP080 | m² |  | Revêtement élastique renforcé.
Imperméabilisation à l'aide de mastic de caoutchouc acrylique, Pumaflex "GRUPO PUMA", couleur blanche, renforcé avec feutre en fibre de verre, Mallaflex "GRUPO PUMA".
Code interne |  | Désignation |  | Quantité | Unité | Prix unitaire | Prix total
mt15igp020b |  | Mastic de caoutchouc acrylique, Pumaflex "GRUPO PUMA", couleur blanche, constituée d'une dispersion aqueuse de copolymères acryliques, charges à haute résistance mécanique, additifs et pigments. |  | 1.1 | kg | 3393.8 | 3733.18
mt15igp021a |  | Feutre en fibre de verre, Mallaflex "GRUPO PUMA", pour imperméabilisation avec caoutchouc acrylique. |  | 1.2 | m² | 1212.07 | 1454.48
mo032 |  | Compagnon professionnel III/CP2 applicateur de produits imperméabilisants. |  | 0.249 | h | 1119.55 | 278.77
mo070 |  | Ouvrier professionnel II/OP applicateur de produits imperméabilisants. |  | 0.249 | h | 707.04 | 176.05
|  | Coûts directs complémentaires |  | 2 | % | 5642.48 | 112.85
Coût d'entretien décennal: 287,77F CFA les 10 premières années. | [5 empty] | Montant total HT: | 5755.33