## Feuille 1
EMA030 | m² |  | Grille de ventilation à lames fixes.
Grille de ventilation à lames fixes en acier galvanisé.
Code interne |  | Désignation |  | Quantité | Unité | Prix unitaire | Prix total
mt26btr030a |  | Jalousie à lames fixes en acier galvanisé, avec pliure simple aux bords, y compris les support du même matériau et les pattes pour ancrage aux parements. |  | 1.02 | m² | 86209.74 | 87933.93
mt15sja100 |  | Cartouche de mastic de silicone neutre. |  | 0.035 | U | 2770.96 | 96.98
mo017 |  | Compagnon professionnel III/CP2 menuisier PVC et métal. |  | 0.149 | h | 896.4 | 133.56
mo057 |  | Ouvrier professionnel II/OP menuisier PVC et métal. |  | 0.297 | h | 532.63 | 158.19
|  | Moyens auxiliaires |  | 2 | % | 88322.66 | 1766.45
|  | Coûts indirects |  | 3 | % | 90089.11 | 2702.67
Coût d'entretien décennal: 23.197,95F CFA les 10 premières années. | [5 empty] | Montant total HT: | 92791.78