## Feuille 1
EMK010 | m² |  | Volet roulant à lames.
Volet roulant à lames d'aluminium injecté de 44 mm.
Code interne |  | Désignation |  | Quantité | Unité | Prix unitaire | Prix total
mt25per010b |  | Volet roulant à lames en aluminium injecté de 44 mm de hauteur, équipée de tous ses accessoires (axe, poulie, sangle et enrouleur), selon NF EN 13659. |  | 1.1 | m² | 26266.61 | 28893.27
mo010 |  | Compagnon professionnel III/CP2 monteur. |  | 0.301 | h | 911.75 | 274.44
mo078 |  | Ouvrier professionnel II/OP monteur. |  | 0.301 | h | 530.66 | 159.73
|  | Moyens auxiliaires |  | 2 | % | 29327.44 | 586.55
|  | Coûts indirects |  | 3 | % | 29913.99 | 897.42
Coût d'entretien décennal: 7.702,85F CFA les 10 premières années. | [5 empty] | Montant total HT: | 30811.41