## Feuille 1
EVI010 | m² |  | Vitre en verre imprimé.
Vitre en verre imprimé translucide, de 4 mm d'épaisseur, incolore, fixée sur menuiserie avec calage en utilisant des cales d'appui périmétriques et latérales, scellement à froid avec silicone synthétique incolore (non acrylique), compatible avec le matériau de support.
Code interne |  | Désignation |  | Quantité | Unité | Prix unitaire | Prix total
mt21vim130m |  | Vitre en verre imprimé translucide, incolore, de 4 mm d'épaisseur, selon NF EN 572-5 et NF EN 572-9. |  | 1.012 | m² | 9562.9 | 9677.65
mt21vva010 |  | Scellement des joints via l'application avec un pistolet de silicone synthétique incolore. |  | 3.5 | m | 722.4 | 2528.4
mt21vva021 |  | Produits complémentaires pour la mise en place de verres. |  | 1 | U | 1070.85 | 1070.85
mo055 |  | Compagnon professionnel III/CP2 vitrier. |  | 0.271 | h | 1884.63 | 510.73
mo110 |  | Ouvrier professionnel II/OP vitrier. |  | 0.271 | h | 1207.3 | 327.18
|  | Frais de chantier des unités d'ouvrage |  | 2 | % | 14114.81 | 282.3
Coût d'entretien décennal: 3.311,34F CFA les 10 premières années. | [5 empty] | Montant total HT: | 14397.11