## Feuille 1
FCB020 | U | Écran en aluminium.
Cloison démontable constituée d'écran opaque de 4x2,9 m, d'aluminium prélaqué, avec isolation intermédiaire de laine minérale et arrêt supérieur d'aluminium prélaqué.
Code interne | Désignation |  | Quantité | Unité | Prix unitaire | Prix total
mt26mal010a | Panneau opaque à rainures et languettes, constitué de deux tôles d'aluminium prélaqué avec isolation intermédiaire en laine minérale de conductivité thermique 0,039 W/(mK). |  | 11.3 | m² | 55389.82 | 625904.97
mt26mal020a | Profil en "U" d'aluminium prélaqué pour écrans. |  | 9.7 | m | 6344.21 | 61538.84
mt26mal030a | Plinthe d'aluminium prélaqué pour écrans. |  | 3.9 | m | 8119.58 | 31666.36
mo011 | Compagnon professionnel III/CP2 monteur. |  | 7.792 | h | 1157.23 | 9017.14
mo080 | Ouvrier professionnel II/OP monteur. |  | 7.792 | h | 707.05 | 5509.33
| Majoration des montants |  | 2 | % | 733636.64 | 14672.73
| Coûts indirects |  | 3 | % | 748309.37 | 22449.28
Coût d'entretien décennal: 107.906,21F CFA les 10 premières années. |  |  |  |  | Montant total HT: | 770758.65