## Feuille 1
FHD020 | m² |  | Imperméabilisation sous revêtement dans les locaux humides, avec des membranes en PVC.
Imperméabilisation sous revêtement céramique, sur les parements verticaux et horizontaux de locaux humides, composée de: COUCHE SÉPARATRICE SOUS IMPERMÉABILISATION: géotextile non tissé composé de fibres de polyester unies par aiguilletage, avec une résistance à la traction longitudinale de 3,45 kN/m, une résistance à la traction transversale de 3,45 kN/m, une ouverture de cône à l'essai de perforation dynamique selon NF EN ISO 13433 inférieure à 15 mm, résistance CBR au poinçonnement 0,8 kN et une masse superficielle de 300 g/m², sur forme de pentes (non comprise dans ce prix); IMPERMÉABILISATION: type monocouche, non adhérée, via membrane d'étanchéité de PVC de 1,5x1,5 m, fixée en recouvrements et aux bords par soudure thermoplastique; COUCHE SÉPARATRICE SOUS PROTECTION: géotextile non tissé synthétique, thermosoudé, en polypropylène-polyéthylène, de 160 g/m². Le prix ne comprend pas le revêtement.
Code interne |  | Désignation |  | Quantité | Unité | Prix unitaire | Prix total
mt14gsa020dg |  | Géotextile non tissé composé de fibres de polyester unies par aiguilletage, avec une résistance à la traction longitudinale de 3,45 kN/m, une résistance à la traction transversale de 3,45 kN/m, une ouverture de cône à l'essai de perforation dynamique selon NF EN ISO 13433 inférieure à 15 mm, résistance CBR au poinçonnement 0,8 kN et une masse superficielle de 300 g/m², selon NF EN 13252. |  | 1.05 | m² | 995.47 | 1045.24
mt15req015g |  | Membrane d'étanchéité de PVC de 1,5x1,5 m. |  | 0.47 | U | 44065.8 | 20710.93
mt14gsa010ei |  | Géotextile non tissé synthétique, thermosoudé, en polypropylène-polyéthylène, de 160 g/m². |  | 1.05 | m² | 799.51 | 839.49
mo029 |  | Compagnon professionnel III/CP2 poseur de lames imperméabilisantes. |  | 0.374 | h | 1035.49 | 387.27
mo067 |  | Ouvrier professionnel II/OP poseur de lames imperméabilisantes. |  | 0.374 | h | 654.73 | 244.87
|  | Coûts directs complémentaires |  | 2 | % | 23227.8 | 464.56
Coût d'entretien décennal: 473,85F CFA les 10 premières années. | [5 empty] | Montant total HT: | 23692.36