## Feuille 1
FIQ010 |  | m² | Isolation par l'intérieur de combles aménagés.
Isolation par l'intérieur de combles aménagés, composée de panneau en laine de verre, de 60 mm d'épaisseur, entre chevrons; panneau en laine de verre, de 60 mm d'épaisseur, sous chevrons;, étanchéité à l'air: film en polypropylène avec un voile au verso et fixation avec suspentes.
Code interne | Désignation |  |  | Quantité | Unité | Prix unitaire | Prix total
mt16lvi150f | Suspente, pour la fixation mécanique des panneaux isolants à la structure en bois. |  |  | 3 | U | 1771.14 | 5313.42
mt16lvi010dlb | Panneau en laine de verre, de 60 mm d'épaisseur, résistance thermique 1,71 m²K/W, conductivité thermique 0,035 W/(mK), selon NF EN 13162. |  |  | 1.05 | m² | 3065.68 | 3218.96
mt16lvi010dlb | Panneau en laine de verre, de 60 mm d'épaisseur, résistance thermique 1,71 m²K/W, conductivité thermique 0,035 W/(mK), selon NF EN 13162. |  |  | 1.05 | m² | 3065.68 | 3218.96
mt12iso110 | Bande adhésive à double face. |  |  | 2 | m | 442.65 | 885.3
mt15iso030b | Pare-vapeur avec étanchéité à l'air, constitué de film en polypropylène avec un voile au verso, Euroclasse F de réaction au feu. |  |  | 1.1 | m² | 2138.25 | 2352.08
mt16lvi170f | Ruban auto-adhésif, pour le scellage des joints. |  |  | 0.65 | m | 385.14 | 250.34
mt15iso040a | Cartouche de colle de jointoiement, de 310 ml, pour l'étanchéité périphérique de pare-vapeur. |  |  | 0.07 | U | 30566.61 | 2139.66
mo050 | Compagnon professionnel III/CP2 monteur d'isolants. |  |  | 0.773 | h | 970.2 | 749.96
mo094 | Ouvrier professionnel II/OP monteur d'isolants. |  |  | 0.773 | h | 581.36 | 449.39
| Moyens auxiliaires |  |  | 2 | % | 18578.07 | 371.56
| Coûts indirects |  |  | 3 | % | 18949.63 | 568.49
[6 empty] | Montant total HT: | 19518.12