## Feuille 1
FIU120 |  | m² | Isolation acoustique au bruit aérien pour des contrecloisons en plaques, avec panneaux entre montants et complexes multicouches entre plaques.
Isolation acoustique au bruit aérien dans une contrecloison avec des plaques (non comprise dans ce prix), réalisée avec panneau rigide en laine de roche, Acustilaine 70 "ISOVER", selon NF EN 13162, non revêtu, de 50 mm d'épaisseur placé entre montants et complexe multicouche, de 6,4 mm d'épaisseur placé entre plaques.
Code interne | Désignation |  |  | Quantité | Unité | Prix unitaire | Prix total
mt16lri010xj | Panneau rigide en laine de roche, Acustilaine 70 "ISOVER", selon NF EN 13162, non revêtu, de 50 mm d'épaisseur, résistance thermique 1,45 m²K/W, conductivité thermique 0,034 W/(mK). |  |  | 1.05 | m² | 6060.36 | 6363.38
mt16ppt025i | Complexe multicouche, de 6,4 mm d'épaisseur, constitué de deux lames de mousse de polyéthylène réticulé, de 3 mm d'épaisseur chacune, et une lame de plomb de 0,35 mm d'épaisseur intercalée entre les deux; avec 24,5 dB d'indice global de réduction acoustique, Rw (essai effectué selon les exigences de NF EN ISO 140-3). |  |  | 1.05 | m² | 27041.34 | 28393.41
mt16npg031 | Colle. |  |  | 0.3 | kg | 6270.46 | 1881.14
mo054 | Compagnon professionnel III/CP2 poseur d'isolants rigides ou flexibles. |  |  | 0.062 | h | 1157.21 | 71.75
mo101 | Ouvrier professionnel II/OP poseur d'isolants rigides ou flexibles. |  |  | 0.062 | h | 707.04 | 43.84
| Coûts directs complémentaires |  |  | 2 | % | 36753.52 | 735.07
Coût d'entretien décennal: 749,77F CFA les 10 premières années. | [5 empty] | Montant total HT: | 37488.59