## Feuille 1
FSE010 | m² |  | Revêtement de sol en liège.
Revêtement de sol en dalles de liège de 600x300x3,2 mm, classe d'utilisation 42 (selon NF EN ISO 10874), plastifiées, placées avec adhésif.
Code interne |  | Désignation |  | Quantité | Unité | Prix unitaire | Prix total
mt18mva040 |  | Adhésif de réaction en polyuréthane, pour collage du bois. |  | 1.1 | kg | 2832.69 | 3115.96
mt18mlc020a |  | Dalle en liège, plastifiée, 600x300x3,2 mm, avec support en PVC et film en PVC transparent. |  | 1.05 | m² | 19990.5 | 20990
mo025 |  | Compagnon professionnel III/CP2 parqueteur. |  | 0.203 | h | 1516.76 | 307.9
mo063 |  | Ouvrier professionnel II/OP parqueteur. |  | 0.135 | h | 972.64 | 131.31
|  | Frais de chantier des unités d'ouvrage |  | 2 | % | 24545.2 | 490.9
Coût d'entretien décennal: 4.005,77F CFA les 10 premières années. | [5 empty] | Montant total HT: | 25036.1