## Feuille 1
FSG040 | m | Jonction dans le revêtement de sol continu, décoratif, de granito coulé en place, avec un profilé pré-assemblé.
Joint de construction, dans le revêtement de sol continu, décoratif, de granito coulé en place, avec profilé en "L" en laiton, de 8 mm de hauteur. Comprend les pieds d'ancrage et les éléments de fixation.
Code interne |  | Désignation | Quantité | Unité | Prix unitaire | Prix total
mt18wwe060a |  | Profilé en "L" en laiton, de 8 mm de hauteur, pour la réalisation des joints de construction dans le revêtement de sol continu, décoratif, de granito coulé en place, jusqu'à 8 mm d'épaisseur; avec pieds d'ancrage et éléments de fixation. | 1.05 | m | 11129.2 | 11685.7
mo020 |  | Compagnon professionnel III/CP2 construction. | 0.068 | h | 1770.99 | 120.43
mo113 |  | Ouvrier d'exécution I/OE1 construction. | 0.068 | h | 1092.56 | 74.29
|  | Frais de chantier des unités d'ouvrage | 2 | % | 11880.4 | 237.61
Coût d'entretien décennal: 7.876,71F CFA les 10 premières années. |  |  |  |  | Montant total HT: | 12118