## Feuille 1
FSJ020 | m² | Peinture de polyuréthane aliphatique, sur le sol du garage.
Application manuelle de deux couches de peinture de polyuréthane aliphatique, couleur grise, finition mate, texture lisse, (rendement: 0,2 l/m² chaque couche); application préalable d'une couche d'impression incolore à deux composants, à base de résine époxy sans dissolvants, à viscosité faible, sur le sol du garage en béton.
Code interne |  | Désignation | Quantité | Unité | Prix unitaire | Prix total
mt27upx040b |  | Impression incolore à deux composants, à base de résine époxy sans dissolvants, à viscosité faible, à appliquer sur surface support en béton ou en mortier. | 0.5 | kg | 10619.5 | 5309.77
mt27upx020bg |  | Vernis à deux composants pour intérieur, à base de polyuréthane aliphatique et dissolvant, couleur rouge, finition mate, texture lisse, à appliquer au rouleau à poils courts, avec résistance aux rayons UV et aux intempéries et avec une haute résistance aux agents chimiques. | 0.4 | kg | 13944.8 | 5577.94
mo038 |  | Compagnon professionnel III/CP2 peintre. | 0.155 | h | 1320.4 | 204.66
mo076 |  | Ouvrier professionnel II/OP peintre. | 0.155 | h | 846.1 | 131.15
|  | Frais de chantier des unités d'ouvrage | 2 | % | 11223.5 | 224.47
Coût d'entretien décennal: 21.522,22F CFA les 10 premières années. |  |  |  |  | Montant total HT: | 11448