## Feuille 1
FSJ020 | m² |  | Peinture plastique sur le sol du garage.
Application manuelle de deux couches de peinture plastique, couleur à choisir, finition mate, texture lisse, la première couche diluée avec 10% d'eau et la suivante non diluée, (rendement: 0,2 kg/m² par couche); sur le sol du garage en béton.
Code interne |  | Désignation |  | Quantité | Unité | Prix unitaire | Prix total
mt27pip030ba |  | Peinture pour intérieur, monocomposant à base de résines acryliques pures dispersées en milieu aqueux et charges minérales, sans dissolvants, couleur à choisir, finition mate, texture lisse, résistante aux rayons UV; à appliquer à la brosse, au rouleau ou au pistolet. |  | 0.4 | kg | 3647.09 | 1458.84
mo038 |  | Compagnon professionnel III/CP2 peintre. |  | 0.129 | h | 1770.99 | 228.46
mo076 |  | Ouvrier professionnel II/OP peintre. |  | 0.129 | h | 1135.46 | 146.47
|  | Frais de chantier des unités d'ouvrage |  | 2 | % | 1833.77 | 36.68
Coût d'entretien décennal: 614,44F CFA les 10 premières années. | [5 empty] | Montant total HT: | 1870.45