## Feuille 1
FSP050 | m² | Grenaillage mécanique d'un sol en béton.
Grenaillage mécanique d'un sol en béton, en supprimant le lait superficiel, en obtenant une rugosité d'environ 2 mm, n supprimant les parties faibles, pour procéder ensuite à l'application d'un revêtement (non compris dans ce prix).
Code interne |  | Désignation | Quantité | Unité | Prix unitaire | Prix total
mq06aca020 |  | Équipement de sablage pour revêtement de sol en béton, avec système d'aspiration. | 0.139 | h | 5083.01 | 706.54
mq08gel010k |  | Groupe électrogène insonorisé, triphasé, de 45 kVA de puissance. | 0.139 | h | 2605.75 | 362.2
mo020 |  | Compagnon professionnel III/CP2 construction. | 0.162 | h | 1770.99 | 286.9
mo112 |  | Ouvrier d'exécution I/OE2 construction. | 0.162 | h | 1110.44 | 179.89
mo113 |  | Ouvrier d'exécution I/OE1 construction. | 0.081 | h | 1092.56 | 88.5
|  | Frais de chantier des unités d'ouvrage | 2 | % | 1624.03 | 32.48
[5 empty] | Montant total HT: | 1656.51