## Feuille 1
FSQ030 | m |  | Échelon pour plancher technique.
Marche pour plancher technique, composé d'une marche et d'une contremarche, réalisée avec panneaux avec un noyau aggloméré en bois de haute densité, supérieur ou égal à 650 kg/m³, avec revêtement extérieur de sécurité, antidérapant, résistance au glissement supérieur à 45 selon DIN CEN/TS 12633, appuyés sur des plots en acier.
Code interne |  | Désignation |  | Quantité | Unité | Prix unitaire | Prix total
mt12pmm020 |  | Marche pour plancher technique, composé d'une marche et d'une contremarche, réalisée avec panneaux avec un noyau aggloméré en bois de haute densité, supérieur ou égal à 650 kg/m³, avec revêtement extérieur de sécurité, antidérapant, résistance au glissement supérieur à 45 selon DIN CEN/TS 12633; y compris plots et cales en acier. |  | 1 | m | 169977 | 169977
mo011 |  | Compagnon professionnel III/CP2 monteur. |  | 0.27 | h | 1819.81 | 491.35
mo080 |  | Ouvrier professionnel II/OP monteur. |  | 0.27 | h | 1135.46 | 306.57
|  | Frais de chantier des unités d'ouvrage |  | 2 | % | 170775 | 3415.5
Coût d'entretien décennal: 8.709,51F CFA les 10 premières années. | [5 empty] | Montant total HT: | 174190