## Feuille 1
FSV130 | m² |  | Revêtement de sol vinylique hétérogène, antidérapant, en rouleau.
Revêtement vinylique hétérogène, antidérapant, de 2,0 mm d'épaisseur totale, avec couche d'usure de 1,0 mm d'épaisseur, avec traitement superficiel de protection à base de polyuréthane, couleur à choisir; fournie en rouleaux de 200 cm de largeur; poids total: 3100 g/m²; classification pour l'usage, selon NF EN ISO 10874: classe 23 pour usage domestique; classe 34 pour usage commercial; classe 43 pour usage industriel; réduction du bruit des chocs 4 dB, selon NF EN ISO 10140; Euroclasse Bfl-s1 de réaction au feu, selon NF EN 13501-1. Mise en place: avec adhésif à base de copolymères acryliques modifiés en dispersion aqueuse, sur une couche mince de nivellement. Le prix ne comprend pas la couche mince de nivellement.
Code interne |  | Désignation |  | Quantité | Unité | Prix unitaire | Prix total
mt18adq020a |  | Adhésif à base de copolymères acryliques modifiés en dispersion aqueuse, sans dissolvants, couleur beige, à appliquer à l'intérieur, pour le collage de revêtements de sols en PVC, linoléum et moquette. |  | 0.375 | kg | 3478.92 | 1304.6
mt18dsi070a |  | Film hétérogène en PVC, antidérapant, de 2 mm d'épaisseur totale, avec couche d'usure de 1,0 mm d'épaisseur, avec traitement superficiel de protection à base de polyuréthane, couleur à choisir; fournie en rouleaux de 200 cm de largeur; poids total: 3100 g/m²; classification pour l'usage, selon NF EN ISO 10874: classe 23 pour usage domestique; classe 34 pour usage commercial; classe 43 pour usage industriel; réduction du bruit des chocs 4 dB, selon NF EN ISO 10140; Euroclasse Bfl-s1 de réaction au feu, selon NF EN 13501-1. |  | 1.1 | m² | 16386.5 | 18025.15
mo026 |  | Compagnon professionnel III/CP2 poseur de revêtements flexibles. |  | 0.243 | h | 1770.99 | 430.35
mo064 |  | Ouvrier professionnel II/OP poseur de revêtements flexibles. |  | 0.135 | h | 1135.46 | 153.29
|  | Frais de chantier des unités d'ouvrage |  | 2 | % | 19913.39 | 398.27
Coût d'entretien décennal: 8.327,76F CFA les 10 premières années. | [5 empty] | Montant total HT: | 20311.66