## Feuille 1
FXM030 |  | m | Ouverture de saignées.
Ouverture et fermeture de saignées avec du mortier de ciment, confectionné sur chantier, dosage 1:6 dans maçonnerie de brique en terre cuite à isolation rapportée, pose à joint mince, avec moyens manuels et la charge manuelle des décombres dans le camion ou la benne.
Code interne | Désignation |  |  | Quantité | Unité | Prix unitaire | Prix total
mt08aaa010a | Eau. |  |  | 0.006 | m³ | 984.92 | 5.91
mt01arg005a | Sable de carrière, pour mortier préparé sur chantier. |  |  | 0.008 | t | 10532.05 | 84.26
mt08cem000a | Ciment gris en sacs. |  |  | 1.25 | kg | 71.57 | 89.46
mq06hor010 | Bétonnière. |  |  | 0.006 | h | 746.06 | 4.48
mo113 | Ouvrier d'exécution I/OE1 VRD espaces privés. |  |  | 0.657 | h | 679.23 | 446.25
| Majoration des montants |  |  | 2 | % | 630.36 | 12.61
| Coûts indirects |  |  | 3 | % | 642.97 | 19.29
[6 empty] | Montant total HT: | 662.26