## Feuille 1
FYA010 |  | U | Marche grillagée électrosoudée.
Marche droite de 700x240 mm, formée par treillis électrosoudé anti-glissement, finition galvanisé à chaud, réalisée avec platines portantes en acier laminé NF EN 10025 S235JR, de profilé plat laminé à chaud, de 20x2 mm, espacées de 34 mm, distanceurs de tige carrée pliée, en acier avec un faible contenu de carbone NF EN ISO 16120-2 C4D, de 4 mm de côté, espacés de 38 mm et cadre en acier laminé NF EN 10025 S235JR, de profilé plat laminé à chaud; et arrêt frontal antiglissement, en acier laminé NF EN 10025 S235JR, de profilé plat laminé à chaud, recoupé, fixé à l'aide de vis sur limon métallique d'escalier.
Code interne | Désignation |  |  | Quantité | Unité | Prix unitaire | Prix total
mt07rel020aaa | Marche droite de 700x240 mm, formée par treillis électrosoudé anti-glissement, finition galvanisé à chaud, réalisée avec platines portantes en acier laminé NF EN 10025 S235JR, de profilé plat laminé à chaud, de 20x2 mm, espacées de 34 mm, distanceurs de tige carrée pliée, en acier avec un faible contenu de carbone NF EN ISO 16120-2 C4D, de 4 mm de côté, espacés de 38 mm et cadre en acier laminé NF EN 10025 S235JR, de profilé plat laminé à chaud; et arrêt frontal antiglissement, en acier laminé NF EN 10025 S235JR, de profilé plat laminé à chaud, recoupé, à visser, y compris éléments de fixation. |  |  | 1 | U | 11694.94 | 11694.94
mo047 | Compagnon professionnel III/CP2 charpentier métal. |  |  | 0.128 | h | 1175.41 | 150.45
mo094 | Ouvrier professionnel II/OP charpentier métal. |  |  | 0.128 | h | 742.55 | 95.05
| Majoration des montants |  |  | 2 | % | 11940.44 | 238.81
| Coûts indirects |  |  | 3 | % | 12179.25 | 365.38
Coût d'entretien décennal: 7.270,87F CFA les 10 premières années. | [5 empty] | Montant total HT: | 12544.63