## Feuille 1
FZL030 | m | Bande protectrice.
Bande protectrice en PVC, de 150 mm de largeur et 3,2 mm d'épaisseur, de couleur noire, fixée avec adhésif en polyuréthane au parement.
Code interne |  | Désignation | Quantité | Unité | Prix unitaire | Prix total
mt53pdi010be |  | Bande protectrice en PVC, de 150 mm de largeur et 3,2 mm d'épaisseur, de couleur noire. | 1.05 | m | 13848.1 | 14540.5
mt47adc110a |  | Adhésif spécial de polyuréthane bicomposant. | 0.3 | kg | 3968.92 | 1190.68
mo011 |  | Compagnon professionnel III/CP2 monteur. | 0.061 | h | 1457.54 | 88.91
mo080 |  | Ouvrier professionnel II/OP monteur. | 0.061 | h | 909.6 | 55.49
|  | Frais de chantier des unités d'ouvrage | 2 | % | 15875.6 | 317.51
Coût d'entretien décennal: 8.608,26F CFA les 10 premières années. |  |  |  |  | Montant total HT: | 16193.1