## Feuille 1
FZL030 | m | Bande protectrice.
Bande protectrice en PVC, de 150 mm de largeur et 3,2 mm d'épaisseur, de couleur noire, fixée avec vis au parement.
Code interne |  | Désignation | Quantité | Unité | Prix unitaire | Prix total
mt53pdi010be |  | Bande protectrice en PVC, de 150 mm de largeur et 3,2 mm d'épaisseur, de couleur noire. | 1.05 | m | 13848.1 | 14540.5
mt12ppl016 |  | Vis autoformeuse protégée contre l'oxydation. | 4 | U | 35.3 | 141.2
mo011 |  | Compagnon professionnel III/CP2 monteur. | 0.061 | h | 1457.54 | 88.91
mo080 |  | Ouvrier professionnel II/OP monteur. | 0.061 | h | 909.6 | 55.49
|  | Frais de chantier des unités d'ouvrage | 2 | % | 14826.1 | 296.52
Coût d'entretien décennal: 8.039,20F CFA les 10 premières années. |  |  |  |  | Montant total HT: | 15122.6